## Elektromos_berendezések
| PÁL-VÖLGYI-BARLANG | [6 empty] | Tervező: ELPRO® Mérnöki Iroda Kft.
| 1025 Budapest, Szépvölgyi út 162. | [6 empty] | 2015. március 25.
| Barlangvilágítási berendezés korszerűsítése | [6 empty] | Költségvetés
Sorsz. | Tétel |  | Normaidő | Egys. Anyag | Egys. Díj | Anyag Ft | Díj Ft | Összesen Ft
1. | ELOSZTÓ BERENDEZÉSEK
+EB0 jelű főelosztó
(MT 01004 - 1)
Meglévő, IP65 védettségű HENSEL tokozatba szerelt főelosztó átépítése az alábbiakban felsorolt meglévő készülékek kiszerelésével és az új, ABB típusú készülékek beépítésével
Kiszerelve:
1 db (-6F1) 2P kismegszakító B32, 32A
Beleépítve:
1 db (-6F1) 1P+N kismegszakító S201-C20NA, 20A
+EB0 jelű főelosztó a vonatkozó terv szerint a helyszínen készre szerelve, lehuzalozva, bekötve, kipróbálva, a készülékek feliratozásával, komplett
1.1 | 1 | klt |  |  |  | 0 | 0 | 0
+EB1 jelű elosztó
(MT 01004 - 11)
Meglévő, IP65 védettségű HENSEL tokozatba szerelt elosztó átépítése az alábbiakban felsorolt meglévő készülékek kiszerelésével és az új, ABB típusú készülékek beépítésével
Kiszerelve:
12 db 1P kismegszakító B6A, 6A
(-11F1.1…-11F1.3, -12F1.1…-12F1.3)
(-13F1.1…-13F1.3, -13.F3.1...-13F3.3)
4 db áram-védőkapcsoló AEG VHFI 25/0,1-4Sk, 100 mA
(-11F2, -12F2, -13F2, -13F4)
Beleépítve:
3 db (-3F1,-3F2,-3F3) 1P kismegszakító S201-C25, 25A
1 db (-8T1) transzformátor 400/48V AC, 1600 VA
1 db (-8F1) 2P kismegszakító S202-C6, 6A
1 db (-8F2) 1P+N kismegszakító S201-C40NA, 40A
5 db (-11F1,-13F1,-13F2,-13F3,-13F4) 1P+N
kismegszakító S201-B6NA, 6A
1 db (-12F1) 1P+N kismegszakító, S201-B10NA, 10A
1 db HENSEL magasított (214 mm) szürke fedél
300x300 mm-es szekrényhez
+EB1 jelű elosztó a vonatkozó terv szerint a helyszínen készre szerelve, lehuzalozva, bekötve, kipróbálva, a készülékek feliratozásával, komplett
1.2 | 1 | klt |  |  |  | 0 | 0 | 0
+EB2 jelű elosztó
(MT 01004 - 16)
Meglévő, IP65 védettségű HENSEL tokozatba szerelt elosztó átépítése az alábbiakban felsorolt meglévő készülékek kiszerelésével és az új, ABB típusú készülékek beépítésével
Kiszerelve:
12 db 1P kismegszakító B6A, 6A
(-11F1.1…-11F1.3, -12F1.1…-12F1.3)
(-13F1.1…-13F1.3, -14F1.1...-14F1.3)
4 db áram-védőkapcsoló AEG VHFI 25/0,1-4Sk, 100 mA
(-11F2, -12F2, -13F2, -14F2)
Beleépítve:
3 db (-3F1,-3F2,-3F3) 1P kismegszakító S201-C20, 20A
1 db (-8T1) transzformátor 400/48V AC, 1600 VA
1 db (-8F1) 2P kismegszakító S202-C6, 6A
1 db (-8F2) 1P+N kismegszakító S201-C40NA, 40A
3 db (-11F1,-13F1,-14F1) 1P+N kismegszakító
S201-B10NA, 10A
1 db (-12F1) 3P+N kismegszakító, S203-B10NA, 10A
1 db HENSEL magasított (214 mm) szürke fedél
300x300 mm-es szekrényhez
+EB2 jelű elosztó a vonatkozó terv szerint a helyszínen készre szerelve, lehuzalozva, bekötve, kipróbálva, a készülékek feliratozásával, komplett
1.3 | 1 | klt |  |  |  | 0 | 0 | 0
+EB3 jelű elosztó
(MT 01004 - 21)
Meglévő, IP65 védettségű HENSEL tokozatba szerelt elosztó átépítése az alábbiakban felsorolt meglévő készülékek kiszerelésével és az új, ABB típusú készülékek beépítésével
Kiszerelve:
6 db 1P kismegszakító B6A, 6A
(-11F1.1…-11F1.3, -12F1.1…-12F1.3)
2 db áram-védőkapcsoló AEG VHFI 25/0,1-4Sk, 100 mA
(-11F2, -12F2)
Beleépítve:
1 db (-8T1) transzformátor 400/48V AC, 1600 VA
1 db (-8F1) 2P kismegszakító S202-C6, 6A
1 db (-8F2) 1P+N kismegszakító S201-C40NA, 40A
2 db (-11F1,-13F1) 1P+N kismegszakító
S201-B16NA, 16A
1 db HENSEL magasított (214 mm) szürke fedél
300x300 mm-es szekrényhez
+EB3 jelű elosztó a vonatkozó terv szerint a helyszínen készre szerelve, lehuzalozva, bekötve, kipróbálva, a készülékek feliratozásával, komplett
1.4 | 1 | klt |  |  |  | 0 | 0 | 0
+E1 jelű dugaszolóaljzat szekrény
(MT 01004 - 31/1)
Meglévő, IP65 védettségű HENSEL tokozatba szerelt dugaszolóaljzat szekrény átépítése az alábbiakban felsorolt meglévő készülékek kiszerelésével és az új, ABB típusú készülékek beépítésével
Kiszerelve:
1 db (-1F1) áram-védőkapcsoló
GE FI-40/0,1-4P, 40A, 100mA
Beleépítve:
1 db (-1F1) áram-védőkapcsoló F204AC-40/0,03,
40A, 30mA
+E1 jelű dugaszolóaljzat szekrény a vonatkozó terv szerint a helyszínen készre szerelve, lehuzalozva, bekötve, kipróbálva, a készülékek feliratozásával, komplett
1.5 | 1 | klt |  |  |  | 0 | 0 | 0
+E2 jelű dugaszolóaljzat szekrény
(MT 01004 - 31/2)
Meglévő, IP65 védettségű HENSEL tokozatba szerelt dugaszolóaljzat szekrény átépítése az alábbiakban felsorolt meglévő készülékek kiszerelésével és az új, ABB típusú készülékek beépítésével
Kiszerelve:
1 db (-1F1) áram védőkapcsoló
GE FI-40/0,1-4P, 40A, 100mA
Beleépítve:
1 db (-1F1) áram-védőkapcsoló F204AC-40/0,03,
40A, 30mA
1 db (-2F1) 3p kismegszakító S203-C25, 25A
| +E2 jelű dugaszolóaljzat szekrény a vonatkozó terv szerint a helyszínen készre szerelve, lehuzalozva, bekötve, kipróbálva, a készülékek feliratozásával, komplett | [6 empty] | 0
1.6 | 1 | klt |  |  |  | 0 | 0 | 0
+E3 jelű dugaszolóaljzat szekrény
(MT 01004 - 31/3)
Meglévő, IP65 védettségű HENSEL tokozatba szerelt dugaszolóaljzat szekrény átépítése az alábbiakban felsorolt meglévő készülékek kiszerelésével és az új, ABB típusú készülékek beépítésével
Kiszerelve:
1 db (-1F1) áram védőkapcsoló
GE FI-40/0,1-4P, 40A, 100mA
Beleépítve:
1 db (-1F1) áram-védőkapcsoló F204AC-40/0,03,
40A, 30mA
+E3 jelű dugaszolóaljzat szekrény a vonatkozó terv szerint a helyszínen készre szerelve, lehuzalozva, bekötve, kipróbálva, a készülékek feliratozásával, komplett
1.7 | 1 | klt |  |  |  | 0 | 0 | 0
+E4 jelű dugaszolóaljzat szekrény
(MT 01004 - 31/4)
Meglévő, IP65 védettségű HENSEL tokozatba szerelt dugaszolóaljzat szekrény átépítése az alábbiakban felsorolt meglévő készülékek kiszerelésével és az új, ABB típusú készülékek beépítésével
Kiszerelve:
1 db (-1F1) áram védőkapcsoló
GE FI-40/0,1-4P, 40A, 100mA
Beleépítve:
1 db (-1F1) áram-védőkapcsoló F204AC-40/0,03,
40A, 30mA
+E4 jelű dugaszolóaljzat szekrény a vonatkozó terv szerint a helyszínen készre szerelve, lehuzalozva, bekötve, kipróbálva, a készülékek feliratozásával, komplett
1.8 | 1 | klt |  |  |  | 0 | 0 | 0
1
+E5 jelű dugaszolóaljzat szekrény
(MT 01004 - 31/5)
Meglévő, IP65 védettségű HENSEL tokozatba szerelt dugaszolóaljzat szekrény átépítése az alábbiakban felsorolt meglévő készülékek kiszerelésével és az új, ABB típusú készülékek beépítésével
Kiszerelve:
1 db (-1F1) áram védőkapcsoló
GE FI-40/0,1-4P, 40A, 100mA
Beleépítve:
1 db (-1F1) áram-védőkapcsoló F204AC-40/0,03,
40A, 30mA
+E5 jelű dugaszolóaljzat szekrény a vonatkozó terv szerint a helyszínen készre szerelve, lehuzalozva, bekötve, kipróbálva, a készülékek feliratozásával, komplett
1.9 | 1 | klt |  |  |  | 0 | 0 | 0
OPCIONÁLIS TÉTEL
[6 empty] | 0 | 0 | 0
FE jelű főelosztó
Meglévő FE jelű létesítményi főelosztó átvizsgálása, az elosztó berendezés szükség szerinti átépítése, a PEN csatlakozás, az EPH sín és a földelő szonda kiépítésével, a készülékek, leágazások feliratainak pontosításával, megvalósulási terv készítésével, komplett.
1.10 | 1 | klt |  |  |  | 0 | 0 | 0
2. | KÁBELEK ÉS TARTÓSZERKEZETEK
Kábelszerű vezetékek és műanyag szigetelésű energiaátviteli kábelek elhelyezése előre elkészített tartószerkezetre rögzítés nélkül
NYM-J 5 x 4 mm2
2.1 | 108 | m |  |  |  | 0 | 0 | 0
NYM-J 3 x 1,5 mm2
2.2 | 200 | m |  |  |  | 0 | 0 | 0
NYM-J 3 x 2,5 mm2
2.3 | 200 | m |  |  |  | 0 | 0 | 0
Védőcső elhelyezése barlang falán, vagy süllyesztve, műanyag csőből, elágazó dobozokkal
Mü-III 11mm
2.4 | 100 | m |  |  |  | 0 | 0 | 0
Mü-III 23mm
2.5 | 20 | m |  |  |  | 0 | 0 | 0
3. | LÁMPATESTEK
Világítótest elhelyezése meglévő lámpatestek helyére, meglévő tartószerkezetre, korlátra, ill. süllyesztve, bekötéssel üzembe helyezéssel, kipróbálással
ANJ11a típusú, rozsdamentes előlappal burkolt üvegszálas poliészter műanyag lámpatest, az előlapból zölden világító menekülési útvonal jelzéssel (jobbra, vagy balra futó alak) biztonsági irányfény világítás részére. A környezeti adottságoknak megfelelő, de legalább IP65 védettséggel. 5 db CREE XPEHEW, 2700K, high CRI, vagy ennél korszerűbb LED-del, 230V AC tápellátású belső tápegységgel, meglévő tartószerkezetre (korlátra, vagy a barlang falára) szerelve
3.1 | 62 | db |  |  |  | 0 | 0 | 0
ANJ11a típusú, rozsdamentes előlappal burkolt üvegszálas poliészter műanyag lámpatest általános világítás részére. A környezeti adottságoknak megfelelő, de legalább IP65 védettséggel. 5 db CREE XPEHEW, 2700K, high CRI, vagy ennél korszerűbb LED-del, 48V AC tápellátású belső tápegységgel, meglévő tartószerkezetre (korlátra, vagy a barlang falára) szerelve
3.2 | 28 | db |  |  |  | 0 | 0 | 0
B12L típusú korrózióálló aluminium ötvözetből forgácsolt lámpatest, matt fekete eloxálással, látványvilágítás részére. 8 mm vastag plexi előlappal. A környezeti adottságoknak megfelelő, de legalább IP65 védettséggel. Min. 12 db CREE XPEHEW, 2700K, high CRI, vagy ennél korszerűbb LED-del, LEDIL LISA2 14, 24, vagy 40 fokos, ovális optikával. A lámpatest 48V AC tápellátású tápegységre csatlakozik.
3.3 | 101 | db |  |  |  | 0 | 0 | 0
4. | KIEGÉSZÍTŐ TÉTELEK
Horonyvésés barlang oldafalába az áramköri vezetékek védőcsövei részére
4 cm2 keresztmetszetig
4.1 | 50 | m |  |  |  | 0 | 0 | 0
5. | ÖSSZEHOZÁS
Teljes rendszer összehozása, üzembe helyezése, átadással kapcsolatos mérések elkészítésével, dokumentálásával
5.1 | 1 | klt |  |  |  | 0 | 0 | 0
Első tűzvédelmi, szabványossági felülvizsgálat elkészítése, jegyzőkönyv készítés, dokumentálás.
5.2 | 1 | klt |  |  |  | 0 | 0 | 0
Érintésvédelmi mérés és jegyzőkönyv készítése mérőpontonként
5.3 | 1 | klt |  |  |  | 0 | 0 | 0
Megvalósulási dokumentáció készítése
5.4 | 1 | klt |  |  |  | 0 | 0 | 0
6. | BONTÁS
A meglevő lámpatestek bontása a csatlakozó vezetékek kikötésével, a bontott anyagok deponálásával, elszállításával, ill. igény esetén az üzemeltető felé történő átadásával
6.1 | 191 | db |  |  |  | 0 | 0 | 0
Új szereléseknél kelekező hulladékok és csomagoló anyagok összegyűjtése és elszállítása
6.2 | 1 | klt |  |  |  | 0 | 0 | 0
Az elosztókból kiszerelt készülékek, vezetékek, egyéb bontott anyagok deponálása, elszállítása, ill. igény esetén az üzemeltető felé történő átadása
6.3 | 1 | klt |  |  |  | 0 | 0 | 0
| Elektromos berendezések összesen |  |  |  |  | 0 | 0 | 0